## 采购清单
附件1
崇左市人民医院外科楼楼顶发光字采购清单
采购科室： 宣传科 采购年度: 2019年 计划编号：CZYYZBB-2019090
采购性质： 货物类 经费科目：医院自筹 填制日期：2019年11月27日
序号 | 名称 | 规格型号及质量技术标准 | 计量 单位 | 数量 | 单价（元） | 预算金额（元） | 交货期限 | 采购方式 建议 | 备注
1 | 楼顶发光字架 | 1、规格：3M×3.4M。 2、结构：发光字架整体钢结构由L4国标热镀锌角铁焊接组成的方形网格。 3、材质：全部使用L4国标热镀锌角铁。 4、其它：发光字架使用的热度方管及焊接口要求防腐防锈处理。 | 套 | 8 |  |  | 15天 | 院内自行采购
2 | 发光字 | 1、规格：3M×3M。 2、采用1.2厘镀锌铁皮烤漆、颜色按确认样稿，蓝景LED光源采用9mm 高度防水灯珠，加密灯距2.5CM，大约400颗灯珠/㎡，正面冲孔、喷汽车漆，高空作业安装； 3、发光字要求：三年不褪色、不变形、无拼缝的整块面板，具体颜色按确认效果图。 4、字体整体光源照度：白色光源照度均匀（220-260LX），红色光源照度均匀（100-140LX）。 | 套 | 8
3 | 电线 | 电路铺设6平方三芯电缆。 | 项 | 1
4 | 电源 | 变电器：AC220V~DC12V 防水电源，高空作业安装。 | 个 | 20
5 | 时控开关 |  | 个 | 1
6 | 材料运输及辅料 | 钢材运输、发光字运输及二次搬运；小五金配件等。 | 批 | 1
13 | 合计