## 工程量清单
崇左市人民医院重点部位增加高清视频监控工程清单
需求科室： 保卫科 采购年度: 2019年 计划编号：2019066（由招标办来统一编号）
采购性质： 货物类 经费科目：医院自筹 填制日期：2019年7月25日
序号 | 名称 | 规格型号 | 质量技术标准 | 计量 单位 | 数量 | 单价（元） | 预算金额（元） | 交货期限 | 偏离值 | 备注
1 | 红外高清报警摄像机 | DH-IPC-HDBW5421P-Z | 400万红外半球、大华、中国 1、传感器：≥1/1.8英寸400W像素CMOS； 2、支持2路报警输出； 3、支持对讲功能 4、最大分辨率≥2560*1440； 5、红外线距离：50米； 6、镜头尺寸：4MM； 7、供电方式：DC12V/POE | 台 | 2 |  |  | 15天
2 | 一键式报警联动终端 | DS-236 | 报警终端、捷顺天地、中国 1、支持1路报警输出； 2、1路对讲输入； 3、5W对讲音响； 4、DC12V供电 | 台 | 2 |  |  | 15天
3 | 室外高清红外智能球机 | DH-SD6C3223UB-HNI | 200万红外室外高清球机、大华、中国 1、传感器：≥1/1.8英寸400W像素CMOS； 2、支持2路报警输出； 3、最大分辨率≥1920*1080； 4、红外线距离：150米； 5、镜头尺寸：5mm-115mm 6、供电方式：DC24V | 台 | 1 |  |  | 15天
4 | 高清摄像机 | DH-IPC-HDBW5421E-Z | 400万红外半球、大华、中国 1、传感器：≥1/1.8英寸400W像素CMOS； 2、最大分辨率≥2560*1440； 3、红外线距离：50米； 4、镜头尺寸：4MM； 5、供电方式：DC12V/POE | 台 | 34 |  |  | 15天
5 | 普通摄像机电源 | DC12V/3A | 普通摄像机电源、国产、中国 DC12V3A 双线 防水 | 个 | 36 |  |  | 15天
6 | 摄像机接线盒 | 摄像机端安装盒 | 摄像机接线盒、商恒、中国 | 个 | 36 |  |  | 15天
7 | 双联空开 | 2P 10A | 双联空开、正泰、中国 | 个 | 36 |  |  | 15天
8 | 一体式排插 | 3位 10A | 一体式排插、国优、中国 | 个 | 36 |  |  | 15天
9 | 电源防雷器 | DF-C20 | 电源防雷器、迪芬特、中国 电源网络二合一 | 个 | 36 |  |  | 15天
10 | 无线网桥 | 2.4G/300M/1KM | 无线网桥、水星、中国 发射频率：2.4GHz 带宽：300M 传输距离：1000M | 对 | 6 |  |  | 15天
11 | 超五类网线 | CAT5E | 超五类室内网线、汉信、中国 | 箱 | 6 |  |  | 15天
12 | 2芯室内光缆 | GYTA-2D | 2芯室内光缆、汉信、中国 | 米 | 2000 |  |  | 15天
13 | 电源线 | RVV2*1.5 | 2芯电源线、汉信、中国 | 米 | 2000 |  |  | 15天
14 | 超五类非屏蔽水晶头 | P8-8 | 超五类非屏蔽水晶头、康普、美国 | 个 | 80 |  |  | 15天
15 | PVC线管 | DN32 | PVC线管、联塑、中国 | 米 | 2000 |  |  | 15天
16 | 尾纤 | 2M | 尾纤、汉信、中国 | 条 | 74 |  |  | 15天
17 | 光纤链路测试 | 人工 | 光纤链路测试、国产、中国 | 条 | 36 |  |  | 15天
18 | 存储服务器 | DH-NVR608-32-4KS2 | 32路8盘位、大华、中国 1、接入路数：32路400W； 2、视频格式：H.264/H.265/MPEG4/MJPEG; 3、图像质量：12M/8M(4K)/5M/3M/1080P; 4、音频输入：G.711A 5、智能分析：支持 6、硬盘接口：8个SATA接口，最大支持6TB | 台 | 1 |  |  | 15天
19 | 6T企业级硬盘 | ST6000VM000 | 6T企业级硬盘、希捷、中国 | 块 | 8 |  |  | 15天
20 | 接入授权 | DH | 接入授权、大华、中国 | 路 | 36 |  |  | 15天
19 | 合计
竞标报价含货物、随配附件、备品备件、工具、运抵指定交货地点、现场安装调试的各种费用、施工配合费和售后服务、税金、产品抽样检测费及其他所有成本费用的总和及采购文件所要求的相关服务以及合同所示全部责任、义务和一般风险等全过程产生的所有成本和费用以及一切税费，对采购的全部货物进行完整唯一报价。
交付使用期：自签订合同之日起15日(日历日)内通过验收并交付使用。