## 需求清单
医院自助机升级改造采购项目采购需求清单
项目 | 序号 | 产品名称 | 主要参数 | 单位 | 数量 | 备注
医院自助机升级改造采购项目采购需求清单 | 1 | 智能终端(32寸大屏高端机) | 1、主控模块：Intel I5 ，内存8G，固态硬盘256G，2个100/1000自适应以太网口，集成显卡声卡，2个视频接口，10个USB接口，10个串口，一个PS/2鼠键接口； 2、触摸显示器：32英寸液晶显示器，背光类型：LED；分辨率：1920*1080，亮度：250cd/㎡；对比度1200：1；响应时间8ms；视频输入接口：VGA/HDMI可视角度：水平 178° 89°/89° 垂直 178° 89°/89°32英寸电容触摸屏，透光率≥85% 自带3米USB线 自带3米VGA线； 3、电源：电源：220V；AC输入；提供220V、24V、12V、5V输出； 4、电动读卡器：支持磁条卡（符合ISO7810和7811标准）；支持接触式IC卡（符合ISO7816-2）；支持非接触卡的卡型为符合ISO14443 国标标准的Mifare 1 S50；使用寿命：磁头≥80 万次、IC 触点≥50 万次。符合人民银行《中国金融集成电路（IC）卡规范》2.0版本要求。支持PBOC3.0标准、EMV（Europay，MasterCard，VISA）标准。自带4个PSAM卡座、自带2米电源线，2米串口线； 5、金属加密键盘：输入键盘：10个数字键、6个功能键；按键行程≥0.4mm；按键寿命：2000000次；处理能力：PIN加密、MAC运算、数据加密/解密、远程秘钥管理；符合ISO13490等标准；密钥管理：可存储16组128位的密钥；只能写入不能读出；支持传输秘钥下载、非法拆封自毁；认证：银联卡受理终端产品安全认证证书，商用密码产品型号证书。防尘，防暴、防钻（入侵）、防监听；电压： 5.0V±5%；功耗： ≤0.5W(动态)，≤0.35W(静态)； 6、凭条打印模块：高性能嵌入式热敏打印机 打印分辨率 203×203dpi； 打印速度：150mm/s；打印宽度 Max.80mm； 纸卷外径：150mm；纸卷内径：12.5mm、25.4mm；接口类型 串口，USB； 供电电压 24V切刀寿命：100万次；打印头寿命：不低于100km；介质类型 连续纸、黑标纸； 7、机柜：外部材料：优质全钢机柜，坚硬厚实，不易变形，新颖美观、尊贵；表层处理：表层全部采用优质金属户外塑粉喷涂，附着力极强，防水、防锈、防腐、耐磨、防磁、防静电功能，不易沾污损坏；内部结构：模块定位采用轨道拖拉式，布线规范整齐；多级分层结构，可放置多种设备；外部结构：各部件模块与机柜结合紧密，整机符合人体工程学设计，布局合理，工艺精细。包装及其他配件：整机外壳包含箱体、前门、出纸口、插卡口、门锁、相关的接插件、打印机纸嘴、卡喉、喷塑等； 8、条码扫描模块：可识读标准一维码、二维码像素：640*480 pixels光源:白光 LED 扫描类型:COMS影像式 视场角：83.0°（H）,66.2°（V）转角,偏角:+55° +65°抗摔程度：承受1.5米高度跌落 接口：USB； 9、二代身份证阅读模块：符合GA450-2013台式居民身份证阅读器通用技术要求，兼容ISO14443(TypeB)标准 阅读距离:0-30mm 读卡响应速度:小于1s 接口：USB（2.5m连接线）工作频率：13.56MHZ； 10、打印模块：黑白激光打印机（含外置纸盒） 最大打印幅面： A4 黑白打印速度： 38ppm 最高分辨率： 1200×1200dpi 耗材类型： 鼓粉一体 标准进纸盒250页 支持外置550页进纸盒 支持接口：USB接口 首页打印输出时间：A4，就绪模式 ：6.9秒 A4，睡眠模式 ：8.8秒；含550张纸外置纸盒； 11、微信摄像头：模组尺寸：75*18*19mm；工作距离：0.28-1m；深度数据类型：Raw Data 16bit；彩色数据格式：MJPEG/RGB；深度图像分辨率/帧率：480×640@10fps；FOV：H59.6°×V59.6°(±3°）；红外图像分辨率/帧率 480×480@10fps，FOV：H59.6°×V59.6°(±3°）；彩色图像分辨率/帧率：1080×1920@25fps，FOV：H53.8°×V84.5°(±3°）；720×1280@25fps，FOV：H53.8°×V84.5°(±3°）；480×640@25fps，H53.8°×V68.2°(±3°）。 | 台 | 4
| 2 | 智能终端(43寸大屏高端机) | 1、主控模块：Intel I5 ，内存8G，固态硬盘256G，2个100/1000自适应以太网口，集成显卡声卡，2个视频接口，10个USB接口，10个串口，一个PS/2鼠键接口； 2、触摸显示器：43英寸液晶显示器，背光类型：LED；分辨率：1920*1080，亮度：250cd/㎡；对比度1200：1；响应时间8ms；视频输入接口：VGA/HDMI可视角度：水平 178° 89°/89° 垂直 178° 89°/89°43英寸电容触摸屏，透光率≥85% 自带3米USB线 自带3米VGA线； 3、电源：电源：220V；AC输入；提供220V、24V、12V、5V输出； 4、电动读卡器：支持磁条卡（符合ISO7810和7811标准）；支持接触式IC卡（符合ISO7816-2）；支持非接触卡的卡型为符合ISO14443 国标标准的Mifare 1 S50；使用寿命：磁头≥80 万次、IC 触点≥50 万次。符合人民银行《中国金融集成电路（IC）卡规范》2.0版本要求。支持PBOC3.0标准、EMV（Europay，MasterCard，VISA）标准。自带4个PSAM卡座、自带2米电源线，2米串口线； 5、金属加密键盘：输入键盘：10个数字键、6个功能键；按键行程≥0.4mm；按键寿命：2000000次；处理能力：PIN加密、MAC运算、数据加密/解密、远程秘钥管理；符合ISO13490等标准；密钥管理：可存储16组128位的密钥；只能写入不能读出；支持传输秘钥下载、非法拆封自毁；认证：银联卡受理终端产品安全认证证书，商用密码产品型号证书。防尘，防暴、防钻（入侵）、防监听；电压： 5.0V±5%；功耗： ≤0.5W(动态)，≤0.35W(静态)； 6、凭条打印模块：高性能嵌入式热敏打印机 打印分辨率 203×203dpi； 打印速度：150mm/s；打印宽度 Max.80mm； 纸卷外径：150mm；纸卷内径：12.5mm、25.4mm；接口类型 串口，USB； 供电电压 24V切刀寿命：100万次；打印头寿命：不低于100km；介质类型 连续纸、黑标纸； 7、机柜：外部材料：优质全钢机柜，坚硬厚实，不易变形，新颖美观、尊贵；表层处理：表层全部采用优质金属户外塑粉喷涂，附着力极强，防水、防锈、防腐、耐磨、防磁、防静电功能，不易沾污损坏；内部结构：模块定位采用轨道拖拉式，布线规范整齐；多级分层结构，可放置多种设备；外部结构：各部件模块与机柜结合紧密，整机符合人体工程学设计，布局合理，工艺精细。包装及其他配件：整机外壳包含箱体、前门、出纸口、插卡口、门锁、相关的接插件、打印机纸嘴、卡喉、喷塑等； 8、条码扫描模块：可识读标准一维码、二维码像素：640*480 pixels光源:白光 LED 扫描类型:COMS影像式 视场角：83.0°（H）,66.2°（V）转角,偏角:+55° +65°抗摔程度：承受1.5米高度跌落 接口：USB； 9、二代身份证阅读模块：符合GA450-2013台式居民身份证阅读器通用技术要求，兼容ISO14443(TypeB)标准 阅读距离:0-30mm 读卡响应速度:小于1s 接口：USB（2.5m连接线）工作频率：13.56MHZ； 10、打印模块：黑白激光打印机（含外置纸盒） 最大打印幅面： A4 黑白打印速度： 38ppm 最高分辨率： 1200×1200dpi 耗材类型： 鼓粉一体 标准进纸盒250页 支持外置550页进纸盒 支持接口：USB接口 首页打印输出时间：A4，就绪模式 ：6.9秒 A4，睡眠模式 ：8.8秒；含550张纸外置纸盒； 11、微信摄像头：模组尺寸：75*18*19mm；工作距离：0.28-1m；深度数据类型：Raw Data 16bit；彩色数据格式：MJPEG/RGB；深度图像分辨率/帧率：480×640@10fps；FOV：H59.6°×V59.6°(±3°）；红外图像分辨率/帧率 480×480@10fps，FOV：H59.6°×V59.6°(±3°）；彩色图像分辨率/帧率：1080×1920@25fps，FOV：H53.8°×V84.5°(±3°）；720×1280@25fps，FOV：H53.8°×V84.5°(±3°）；480×640@25fps，H53.8°×V68.2°(±3°）。 | 台 | 2
| 3 | 医保电子凭证应用服务 | 新增自助设备及在用自助机设备提供医保电子凭证功能应用改造服务，实现以医保电子凭证为入口的身份认证、医保结算、信息查询、凭证打印功能等。 | 套 | 1
| 4 | 实施服务及其他服务 | 1.完成自助设备的运输、安装、调试工作； 2.自助机软件安装调试上线工作； 3.系统接口对接（同步将院内所有自助机直接对接中联HIS系统）； 4.医保自助结算接口等对接调试； 5.人员培训等相关工作。 | 套 | 1