## Sheet1
手术室示教配套项目采购需求清单
序号 | 区域 | 产品名称 | 功能参数 | 数量 | 单位
1 | 手术室 | 术野摄像机 | 1.内置1/2.8英寸CMOS传感器，总像素≥200万像素，最大分辨率1920*1080； 2.医用级光学变倍镜头，≥20倍光学变焦，≥12倍数字变焦； 3.镜头视场角最大Max 59°； 4.光圈规格:F1.8到F3.6； 5.信噪比 ≥50dB； 6.最低照度：0.35 lux（ICR OFF） 0.013 lux（ICR ON）； 7.电子快门自动/手动，快门范围:1/1-1/30,000s； 8.背光补偿:自动/手动（-3 dB ---28 Db）； 9.支持网络RTSP/RTMP推拉流视频，支持标准协议(ONVIF)、支持私有SDK和第三方管理平台接入。 | 2 | 台
2 |  | 全景摄像机 | (1)采用不低于1/2.8 英寸CMOS, 有效像素≥207 万；呈现清晰逼真的超高清视频，生动地展现人物的表情和动作，可提供超一流的清晰度和分辨率的图像质量； (2)双码流：可以支持主码流、子码流同时输出,可以同时满足近端及远端的需求； (3)光学变倍镜头：镜头焦距≥ 12X光学变焦, f3.5mm ~ 42.3mm, F1.8 ~ F2.8；数字变焦≥16X；； (4)丰富完善的接口：支持HDMI2.0、SDI、USB 2.0、LAN，HDMI、USB、LAN可同时输出音视频； (5)自动聚焦技术：先进的自动聚焦算法使得镜头快速、准确、稳定地完成自动聚焦； (6)低噪声高信噪比：低噪声CMOS有效地保证了画面的超高信噪比。采用先进的3D降噪技术，进一步降低了噪声，同时又能确保图像清晰度； (7)多种音视频压缩标准：LAN接口支持H.265/H.264视频压缩；USB2.0接口支持MJPG、H264； (8)音频输入接口：支持32000、44100、48000采样频率； (9)多种网络协议：支持ONVIF、GB/T28181、RTSP、RTMP协议；支持RTMP推送模式，轻松链接流媒体服务器(Wowza、FMS)；支持RTP组播模式，支持网络全命令VISCA控制协议； (10)控制接口：RS422（兼容RS485）输出、RS232输入\输出；RS232支持级联，方便工程安装使用； (11)多种控制协议：支持VISCA、PELCO-D、PELCO-P协议，支持自动识别协议； (12)多预置位：支持多达255个预置位(遥控器设置调用为10个)； (13)AI人形跟踪，内置高速处理器以及采用独家先进的图像处理和分析算法，用户可根据使用环境，选择实时跟踪与区域跟踪。 | 2 | 台
3 |  | 会议音频终端 | 1.硬件设计 (1)尺寸与便携性：体积小，可安装于移动推车内； (2)连接方式：有线直连电脑； 2.音频性能 (1)拾音范围：搭配360°全向拾音时，有效范围3米，覆盖10-20㎡会议室； (2)降噪技术：新一代回声抵消与环境噪声抑制算法，通话清晰自然； (3)通信模式：全双工通信技术，支持无延迟双向对话； 3.操作与兼容性 (1)即插即用：连接后自动识别，适配Windows/macOS系统； (2)软件支持：兼容主流网络会议软件； (3)状态指示：直观指示灯显示运行状态。 | 2 | 台
4 |  | 智能示教触控终端 | 1.内存容量 ≥8GB； 2.处理器 intel i5； 3.硬盘容量 ≥120GB SSD； 4.显卡型号 集成显卡； 5.屏幕比例 16: 9； 6.屏幕尺寸 ≥21.5英寸； 7.屏幕类型 触摸屏 ； 8.颜色 白色； 9.显卡类型 集成显卡 ； 10.分辨率 1920*1080p(全高清)； 11.USB接口数 USB2.0x2 ； 12.功能 触摸:Wi-Fi。 | 2 | 台
5 |  | 交换机 | 1.基本参数 (1)产品类型：非网管型以太网交换机； (2)传输速率：10/100/1000Mbps（全千兆）； (3)交换方式：存储-转发； (4)背板带宽：16Gbps16； (5)包转发率：11.9Mpps16； (6)MAC地址表：4K； 2.‌端口配置‌ (1)端口数量：≥8个10/100/1000Base-T自适应电口； (2)端口类型：电口（RJ45）； (3)端口功能：非POE供电； (4)上行端口速率：千兆； (5)下行端口速率：千兆； 3.‌物理特性‌ (1)散热方式：自然散热； (2)机箱材质：桌面式铁壳设计； (3)防雷等级：专业防雷； 4.‌功能特性‌ (1)即插即用，无需配置； (2)支持全线速无阻塞交换。 | 2 | 台
6 |  | 编码服务器 | （1）1U，嵌入式硬件编码 4路输入； （2）分辨率支持1920x1080p/1920x1080i/1280x720p/720*576i/720*576p/640*480i等分辨率（可自定义）； （3）支持HDMI输入,H.265/H.264最新架构，支持WINDOWS及LINUX等操作系统； （4）支持RTSP/RTMP, HTTP,等协议）； （5）支持主、副等多协议多码流功能，主、副流264选择； （6）编码级别：可调（级别越高码流波动率越大）； （7）支持DHCP自动获取IP； （8）编码输出双码流H.265/H.264格式，音频MP3/AAC格式。编码码率可调，画面质量可控制。支持HTTP/RTSP/RTMP等协议传输； （9）提供CMA和CNAS第三方检测报告，并加盖公章。 | 2 | 台
7 |  | 移动示教车 | 1.车体采用防尘防滑喷塑； 2.安装单个多功能万向臂，展开长度≥1.1米，万向臂水平方向360度及以上旋转，第二关节可垂直角度45度任意悬停，第三关节可自由安装任意摄像头，配置把手； 3.具备全景摄像机安装支架、主机支架、托盘及托盘支架，根据教学场景需要可自由拆卸或调整安装高度； 4.立柱采用高强度铝合金材质，中空式设计，内部隐藏式穿线； 5.正面具备检修门，多点散热孔，标准品口充电底座； 6.底部采用高硬度承重板，防撞设计，4个静音万向轮，均带有刹车装置，起固定作用，使车体移动及定位灵活、轻巧、稳定、安全、可靠。 | 2 | 台
8 |  | 移动示教软件 | 1.视频查询功能 手术室内可以调阅录制的媒体文件，根据之前绑定的患者信息、医护信息、时间、设备名称、批注信息、手术信息等多种情况进行组合查找并回放。 2.支持对录制后的视频文件进行剪辑，把手术中重要步骤剪辑，供学生、进修人员、实习医生进行观看学习。 剪辑保存成功后，新的视频文件自动跟医护、患信息进行绑定，方便进行检索，源文件视频仍然保留。 视频文件存储为mp4格式，回放过程中支持播放、暂停、调整声音大小和拖拽进度条等功能。 1.直播录制 支持手术室内各种医疗影像设备摄像机信号、腔镜信号、心电监护、麻醉机等设备的视频信号进行录制，录制过程中对每一路视频信号叠加手术室的环境声音。录制后的媒体文件支持二级存储：即本地存储和远程录播服务器存储，可以对手术过程进行录像，并且可以选择手术中的图像、声音、数据等任意一个或多个媒体源进行录像；本地录像可通过USB接口保存在U盘或移动硬盘等设备上并支持导出。 手术室可以随时停止直播或开启直播进行允许或者限制观摩。 2.支持马赛克打码，保护病人隐私。 5.投屏功能 支持视频窗口自由切换位置，手术室内的窗口预览可以支持不少于六种的多种组合， 支持单路或者多路同时录制，并叠加音频内容。支持1-6路视频画面的预览和投屏功能。 单窗口或多窗口布局显示的每路信号都标识有信号源名称。 6.支持对接3D医疗器械图像 系统支持与3D医疗器械图像（side-by-side模式、top-and-botton模式）的对接，实现3D图像的编解码、录制、并在远程观摩端具备3D效果观摩条件时，实时显示3D效果影像，增强示教体验学习效果。 7.多接口类型融合 支持与手术室其他设备的无缝对接，可接入各种标准及非标准视频接口的医疗设备，包含且不限于麻醉机、监护仪、4K术野摄像机、4K全景摄像机、医疗电脑、腔镜设备等。物理接口支持SDI、HMDI、VGA和DVI等。 可实现手术室到示教室、手术室到病理科、手术室到家属终端之间的双向音视频对讲。 在围术期手术室的患者情况可随时发送给病理科，病理科的检验结束可随时发送给手术室。 手术室的医护人员可以主动连接与断开家属终端，在手术公告屏上，患者家属可以看到和听到对讲通知：“请xx患者家属到xx谈话间”。方便护士与患者家属进行实时音视频通话。通话过程也是全程录制，后续可以调阅，保障医院的合法权益。 | 2 | 套
9 | 示教室 | 手术示教直播管理软件系统 | 1.手术室列表 （1）支持展示所有手术室列表。 （2）支持展示所有示教室列表。 （3）支持展示所有病理科列表。 （4）支持随时切换观摩不同手术室。 （5）可实现手术室之间、示教室到手术室、示教室到示教室、示教室到病理科、病理科到病理科之间的双向音视频对讲。 （6）支持展示设备的状态标识，设备在线时，展示绿色圆灯；设备不在线时。 2.手术列表 （1）支持系统对接的排班信息自动更新，无需人工操作。 （2）支持查看当前手术室的手术排班信息，排班信息包括：患者姓名、性别、年龄、手术名称、住院号、手术时间、手术台次、手术状态、手术等级、手术医生、麻醉医生和巡回护士等信息。 3.手术信息实时同步 （1）支持同步患者信息，能实时准确地显示当前患者的基本信息以及手术状态。 （2）示教室连接上某个手术室能实时准确地显示该手术室当前的手术排班信息：手术状态，手术级别、医护患信息、手术时间。 示教室连接上手术室时，系统支持自动切换患者当前手术状态，无需人工操作。示教室连接上手术室时，系统支持自动切换到下一台手术，无需人工操作。 4.投屏功能 示教室既可以同时显示手术间的所有直播的视频，也可以选择相对应的视频进行投屏；投屏功能至少支持1/2/4/6分屏。 支持PELCO-D/P、ONVIF和RTSP协议。 5.视频无损功能（需要硬件扩展方可支持） 在局域网内，系统可完成本地示教，通过硬件升级，也可以实现远程示教/会诊。手术室到示教室的音视频数据传输可通过基于IP的软交换进行传输，也可以通过高速链路，实现清视频画面无损传输；实现高带宽（10Gbps）、零延迟和高画质。 | 1 | 套
10 |  | 示教工作站 | 1.内存容量 ≥16GB； 2.系统 Windows 10； 3.处理器 inteli5 ； 4.硬盘容量 ≥512GB SSD； 5.屏幕类型 全面屏 ； 6.屏幕比例 16:9 ； 7.屏幕尺寸 ≥24英寸； 8.颜色 白色； 9.显卡类型 集成显卡 ； 10.分辨率 1920*1080dpi(全高清) ； 11.视频接口 HDMI； 12.音频接口 1x麦克风接口:1x音频接□ ； 13.USB接口数 USB2.0x4;USB3.0x1 ； 14.CPU型号 i5-12400 ； 15.核心数 六核 ； 16.功能 Wi-Fi ； 17.芯片组 Intel H610。 | 1 | 台
11 |  | 高清全景摄像机 | (1)采用不低于1/2.8 英寸CMOS, 有效像素≥207 万；呈现清晰逼真的超高清视频，生动地展现人物的表情和动作，可提供超一流的清晰度和分辨率的图像质量； (2)双码流：可以支持主码流、子码流同时输出,可以同时满足近端及远端的需求； (3)光学变倍镜头：镜头焦距≥ 12X光学变焦, f3.5mm ~ 42.3mm, F1.8 ~ F2.8；数字变焦≥16X；； (4)丰富完善的接口：支持HDMI2.0、SDI、USB 2.0、LAN，HDMI、USB、LAN可同时输出音视频； (5)自动聚焦技术：先进的自动聚焦算法使得镜头快速、准确、稳定地完成自动聚焦； (6)低噪声高信噪比：低噪声CMOS有效地保证了画面的超高信噪比。采用先进的3D降噪技术，进一步降低了噪声，同时又能确保图像清晰度； (7)多种音视频压缩标准：LAN接口支持H.265/H.264视频压缩；USB2.0接口支持MJPG、H264； (8)音频输入接口：支持32000、44100、48000采样频率； (9)多种网络协议：支持ONVIF、GB/T28181、RTSP、RTMP协议；支持RTMP推送模式，轻松链接流媒体服务器(Wowza、FMS)；支持RTP组播模式，支持网络全命令VISCA控制协议； (10)控制接口：RS422（兼容RS485）输出、RS232输入\输出；RS232支持级联，方便工程安装使用； (11)多种控制协议：支持VISCA、PELCO-D、PELCO-P协议，支持自动识别协议； (12)多预置位：支持多达255个预置位(遥控器设置调用为10个)； (13)AI人形跟踪，内置高速处理器以及采用独家先进的图像处理和分析算法，用户可根据使用环境，选择实时跟踪与区域跟踪。 | 1 | 台
12 |  | 智能语音会议终端 | 1.硬件设计 (1)尺寸与便携性：体积小，可安装于移动推车内； (2)连接方式：有线直连电脑； 2.音频性能 (1)拾音范围：搭配360°全向拾音时，有效范围3米，覆盖10-20㎡会议室； (2)降噪技术：新一代回声抵消与环境噪声抑制算法，通话清晰自然； (3)通信模式：全双工通信技术，支持无延迟双向对话； 3.操作与兼容性 (1)即插即用：连接后自动识别，适配Windows/macOS系统； (2)软件支持：兼容主流网络会议软件； (3)状态指示：直观指示灯显示运行状态。 | 1 | 套
13 |  | 调音台 | 一、功能特点： 1.专业8路调音台，采用超低噪声离散式麦克风前置放大器和+48V幻象电源，功能强大齐全，音质动听。 2.提供6路Mic输入接口兼容6路线路输入接口，1组立体声输入。 3.每路带独立48V幻象电源和PAD衰减可供选择。 4.每路单声道输入通道设有3段EQ，并设有峰值指示灯和静音指示灯。 5.内置7段立体声均衡器，监听系统和主通道双排电平指示灯。 6.输入方面另带有一路单声道返回输入。 7.一组录音输入和一组录音输出。 8.两编组辅助输出。 9.提供3个AUX辅助输出。 10.一组主通道输出、1路耳机监听输出。 11.内置99种24位DSP效果器。 12.大屏播放器支持蓝牙、MP3、USB电脑录音、U盘录音直录。 二、技术参数： 1.麦克风输入：6路单声道1组立体声（6个双用卡侬接口）； 2.线路输入：6路单声道，1组立体声； 3.幻象电源：分路通道设有独立48V幻象电源开关控制； 4.主输入通道：带一路返回单声道输入和一组录音立体声输入； 5.输出通道：两组主通道立体声输出，3路AUX辅助输出、两编组输出，1组立体声录音输出、1路耳机监听输出； 6.电平指示：主通道一组立体声电平指示灯或编组电平指示灯； 7.效果器：99位DSP效果器； 8.播放器：大屏显示，蓝牙播放，U盘播放，U盘录音； 9.频率响应：20Hz-20kHz，±3dB； 10.失真度：<0.003%（A-weighted）； 11.麦克风均衡输入噪音：-119dB（A-weighted）； 12.共模抑制比：60dB； 13.单通道输入增益：MIC：0 to 48dB，LINE:-33 to+15dB； 14.主混音串音：-87dBu（A-weighted）； 15.通道串音：-85dBu（A-weighted）； 16.最大输出水平：+20dBu； 17.MIC输入高通滤波：75Hz，18dB/oct； 18.单通道均衡：高频：±15dB@12KHz；中频：±12dB@2.5KHz；低频：±15dB@80Hz； 19.电源：内置开关电源适配器110-220V，30W。 | 1 | 台
14 |  | 无线麦克风 | 规格：一拖二UHF无线麦克风； 配件：手持、领夹、头戴； 产品备注：性价比高，性能稳定； 类别：无线麦克风系列； 技术参数： 综合特性 载波频率范围:610MHz-960MHz(取决于适用的国家规范)； 频带宽度：50MHz； 调制方式：FM调频； 最大频偏：±45KHz； 频率响应：80Hz—15KHz； 信噪比（S/N）：≥50dB(A)； 失真度（1kDz）：＜2%； 工作温度：-10℃~55℃； 工作距离：200米（理想环境下）； 消耗功率：8W； 静态功率：3W； 接收机 振荡模式：PLL（数字频率合成器）； 杂散抑制: ≥80dB； 镜像抑制：≥80dB； 灵敏度：5dBuV； 音频输出电平：平衡输出(XLR output jack): 250mV/600Ω； 非平衡输出(1/4"output jack)：400mV/3KΩ； 工作电压: DC12—16V； 工作电流：≤500mA； 手持式发射器 RF功率输出：最大30mW(取决于适用的国家规范)； 振荡模式：PLL(数字频率合成器)； 发射频率稳定度:＜30ppm； 动态范围：≥100dB(A)； 频率响应：50Hz—15KHz； 最大输入声压：130dB SPL； 话筒拾音头：动圈式； 电 源：2节AA型碱性电池。 | 1 | 台
15 |  | 功放 | 采用国际知名QSC放大电路,高音清晰,低音低沉有弹性力度好,低噪音三级变速风扇,特有的内部温度补偿电路,保证在封闭的电箱内长时间使用而不停机2U机箱,左右对称地布局,抗冲击冷扎钢板,高精度机械加工,优质喷漆工艺 输出功率：650Wx2/8Ω; 1000Wx2/4Ω 频率响应：20Hz～20KHz±0.35dB ； 总谐波失真：＜0.05%； 互调失真：＜0.05%； 信噪比：>102dB； 输入共抑制比@1KHz：>78dB； 通道分离度@1KHz：>78dB； 阻尼系数@8Ω,<1KHz：>200； 输入阻抗：20KΩ平衡输入； 转换速率：40V/us； 输入灵敏度：+2.2dBu(1.0Vrms)； 最大输入电平：+22.0dBu(10.0Vrms)； 动态压限：全自动智能； 保护电路：软启动，输入浪涌限制，输出短路、直流、过载保护，主保险丝保护，开关机哑音保护，射频干扰保护； 冷却方式：2个直流温控变速风扇，空气流动方向从前到后； 面板指示：电源，削波，压限，信号； 后面板接口：输入：母3针XLR×2；输出：公3针XLR×2，4孔SPEAKON连接座×2，2组专用红黑接线柱。 | 1 | 台
16 |  | 壁挂音响 | 低音单元：1X10寸 120磁51芯； 高音单元：1X1.34寸 100磁34芯； 分频器：2路2分频； 阻抗：8Ω； 中低音分频点：1.6KHz； 灵敏度：93 dB； 额定功率：250W； 频率响应：50Hz-20KHz； 板材：中纤板； 表面材料：黑色亚光漆； 面罩：黑色亚光铁网； 接线柱：speakon NL 4X2； 声音：低音弹性好，力度足，人声频带宽、中频密度高、高音清晰亮度好。 | 2 | 台
17 |  | 电源时序器 | 1.面板颜色：铁黑色； 2.电力输入条件(单相3线)：AC90-260V 50-60HZ两相（三线：零，火，地）； 3.通道数量：8路万用插座继电器受控与2路万用插座直接输出； 4.继电器受控输出最大承受单路功率/总功率(无功功率）：5000W/8000W最大承受无功功率； 5.输出电源插座规格：阻燃ABS材料，最大可承受13A电流，黄铜材质，标准万用插座； 6.功能特点：1.顺序开启逆序关闭 2.PASS键可全通道同时打开 3.精准电压显示； 7.每路开关间隔时间/定时时间：1秒； 8.输出继电器触点电流：30A 277VAC； 9.电路板规格：双面纤维板，主电源走线二次加厚加粗处理； 10.供电规格：内置开关电源，适用全球电压AC90-260V 50-60HZ； 11.主电缆线规格：3*4平方电缆线，总长度为1米，配电源输入插头； 12.开启类型：方船型开关； 13.功能显示电压显示表类型：红色数码管显示电压表。 | 1 | 台
18 |  | 网络交换机 | 1.上行端口速率 千兆； 2.下行端口速率 千兆； 3.端口数量 ≥16 ； 4.云管理交换机 不支持云管理； 5.下行接口类型 以太网交换机； 6.网管类型 非网管； 7.端口类型 电口； 8.端口供电功能 非POE供电； 9.适用场景 接入交换机； 10.外壳材质 金属 ； 11.供电方式 内置电源。 | 1 | 台
19 |  | 机柜 | ≥1.2米标准机柜22U19英寸机房交换机弱电机柜； 载重:600kg； 材质:SPCC冷轧钢板； 用途:装载交换机、服务器等； 立柱间距:标准19英寸。 | 1 | 台
20 | 中央终端 | 中央管理服务器 | CPU4309Y（8-core）； 内存16G； 硬盘2.4T； 阵列卡9311； ≥4口千兆 550W 电源X2。 | 1 | 台
21 |  | 数字化手术室管理平台 | 数字化手术室管理平台 采用B/S架构，管理人员可以通过特定浏览器登录平台，平台需要支持如下功能： 1.平台采用模块化设计，未来可扩展升级成数智手术部，与DEEPSEEK等大模型对接。 2.用户管理：管理员可创建多级权限用户，不同用户操作操作权限不同。 3.网络拓扑配置 支持管理员配置如下信息：手术室信息包括设备名称、设备IP和音视频参数等；配置的医院参数信息包括录制视频、数据同步时间和视频录制时长等。 4.远程控制 支持管理员远程监控所有手术室内的情况，可随时切换不同手术室；支持远程控制手术室启停录制、启停直播。 5.回放功能 支持管理员远程调阅回放手术室录制和抓拍的文件；支持下载录制文件和抓拍文件；回放的查询条件支持时间、医生信息、患者信息、手术信息；支持单个或批量删除视频文件和抓拍文件； 6.同步排班信息 支持实时同步手术排班信息，同步时间跨度可配置，单位为天。 7.操作日志 支持所有用户的操作都被实时记录，所有用户都没有删除操作日志的权限。超级用户能查看所有操作日志；支持根据日期、时间、日志内容、账号等信息进行查询日志，医院在特殊情况下进行问题跟踪回溯。 | 1 | 套
22 |  | 网络交换机 | 1.上行端口速率 千兆； 2.下行端口速率 千兆； 3.端口数量 ≥16； 4.云管理交换机 不支持云管理； 5.下行接口类型 以太网交换机； 6.网管类型 非网管； 7.端口类型 电口； 8.端口供电功能 非POE供电； 9.适用场景 接入交换机； 10.外壳材质 金属； 11.供电方式 内置电源。 | 1 | 台
23 |  | 机柜 | ≥1.2米标准机柜22U19英寸机房交换机弱电机柜； 载重:600kg； 材质:SPCC冷轧钢板； 用途:装载交换机、服务器等； 立柱间距:标准19英寸。 | 1 | 台
24 | 其他服务 | 配套服务 | 提供配套安装、调试、保修及培训服务。 | 1 | 套